## 控制变量列表
| 描述 | 编号定义 | 控制IO口 | 控制信号输入/输出特征 | 输入电压 | 输出电压
控制UI元素
1 | 按键1 | K1 |  | 按键按下IO由高电平变为低电平。按键松开恢复
2 | 按键2 | K2 |  | 按键按下IO由高电平变为低电平。按键松开恢复
3 | 按键3 | K3 |  | 按键按下IO由高电平变为低电平。按键松开恢复
4 | 编码器 | SW | PA0,PA1 | 转动编码器会有脉冲输出
5 | 可控硅控制 | Com_M | PC12 | 根据过零信号，输出一个1ms的脉冲
6 | 继电器控制 | Com_M1 | PB5
7 | 过零信号检测 | Zero | PC11 | 检测交流信号。
8 | OLCD控制 | OLCD | PB6 PB7 | IIC控制OLED显示
9 | 74HC595控制 | 74HC595 | PB11 PB10 | 控制74HC595控制led显示
执行部件
传感器/内部信号

## 初版手板计划控制逻辑
步骤 | 正常逻辑 | 异常处理 | 待定变量
1 | 开机键按下。产品开机。开机指示灯亮
2 | 模式选择键按下。进入自动/手动模式切换
3 | 旋转编码器 手动模式：进入强度选择 自动模式：进入模式选择
4 | 在选择编码的时候。OLCD显示相应的图案
5 | 开始/暂停键。按下果汁机开始工作，同时OLCD显示时间到计时/在次按下果汁机暂停工作。如果30秒内没有任何操作。退出本次操作。
6
7
8
9
10
11
12
13
14
15
16
17